## Лист1
| Цена металлоконструкций, руб/т | от чего зависит? Как посчитать?
Вводимые параметры:
имя переменной | расшифровка
B | Пролет
L | Длина здания
H | Высота до низа конструкции | от чего зависит? Как посчитать?
Frame_pitch | Шаг рам | от чего зависит? Как посчитать?
Slope_hail | Уклон, град | от чего зависит? Как посчитать?
Construction_area | Район строительства
Crane_load_capacity | Грузоподъемность крана, т | от чего зависит? Как посчитать?
Window_length | Длина окна, м
Window_heigh | Высота окна, м
Number_of_windows | Количество окон, шт
Window_area | Площадь окна, м2
Total_area_of_windows | Общаяя площадь окон, м2
Door_length | Длина двери, м
Door_height | Высота двери, м
Number_of_doors | Количество дверей, шт
Door_area | Площадь двери, м2
Total_area_of_doors | Общая площадь дверей, м2
Gate_length | Длина ворот, м
Gate_height | Высота ворот, м
Number_of_gates | Количество ворот, шт
Gate_area | Площадь ворот, м2
Общая площадь ворот, м2
Metal_consumption | Металлоемкость по таблице, кг/м2 | от чего зависит? Как посчитать?
Определяемые параметры:
Building_area | Площадь здания, м2 | от чего зависит? Как посчитать?
Wall_height | Высота по стене, м | от чего зависит? Как посчитать?
Height_in_the_skate | Высота в коньке, м | от чего зависит? Как посчитать?
Height_up_to_the_hook | Высота до крюка, м | от чего зависит? Как посчитать?
Pediment_area | Площадь фронтона, м2 | от чего зависит? Как посчитать?
Roof_area | Площадь крыши, м2 | от чего зависит? Как посчитать?
| Вес каркаса, т | от чего зависит? Как посчитать?
| Стоимость МК, руб | от чего зависит? Как посчитать?
| Стоимость МК с доставкой, руб | от чего зависит? Как посчитать?