## Лист1
Цена металлоконструкций, руб/т
Вводимые параметры:
имя переменной | расшифровка
B | Пролет
L | Длина здания
H | Высота до низа конструкции
Frame_pitch | Шаг рам
Slope_hail | Уклон, град
Construction_area | Район строительства
Crane_load_capacity | Грузоподъемность крана, т
Window_length | Длина окна, м
Window_heigh | Высота окна, м
Number_of_windows | Количество окон, шт
Window_area | Площадь окна, м2
Total_area_of_windows | Общаяя площадь окон, м2
Door_length | Длина двери, м
Door_height | Высота двери, м
Number_of_doors | Количество дверей, шт
Door_area | Площадь двери, м2
Общая площадь дверей, м2
Длина ворот, м
Высота ворот, м
Количество ворот, шт
Площадь ворот, м2
Общая площадь ворот, м2
Металлоемкость по таблице, кг/м2
Определяемые параметры:
Building_area | Площадь здания, м2
Wall_height | Высота по стене, м
Height_in_the_skate | Высота в коньке, м
Height_up_to_the_hook | Высота до крюка, м
Pediment_area | Площадь фронтона, м2
Roof_area | Площадь крыши, м2
Вес каркаса, т
Стоимость МК, руб
Стоимость МК с доставкой, руб